## Worksheet 1
Parameter | Uncertainty
(relative or absolute)
Signal angle, θ | ±0.1∘
Noise diode brightness temperature, Tnd | ±1.7 %
Atmospheric opacity at the zenith, τ | ±5 %
Air temperature profile | [±2.1±5.0] K
Geopotential height | [±30±110] m
Delrin opacity, τd | ±10 %
Spectroscopic parameters | [±1%±10%]