## Worksheet 1
Quantity | Value | Standard | Unit | Distribution | Sensitivity | Contribution in
|  | uncertainty (k = 1) |  |  | coefficient | pmol mol−1 | %
Weighing of SF6 permeation device
m1,SF6 | 28.4496 | 2.89e-07 | g | rectangular | 790 | 0.00023 | 0
m2,SF6 | 28.4361 | 2.89e-07 | g | rectangular | −790 | −2.30E-004 | 0
t1,SF6 | 5999.45 | 0.025 | min | normal | 0.0013 | 3.3e-05 | 0
t2,SF6 | 14130.8 | 0.025 | min | normal | −1.30E-003 | −3.30E-005 | 0
Stabbalance,SF6 | 1 | 0.002 | – | normal | 11 | 0.021 | 46.3
PermeationSF6 | 1654.77 | 3.31 | ng min−1
StabT | 1 | 0.0005 | – | normal | 11 | 0.0053 | 2.9
PuritySF6 | 0.9995 | 0.000204 | – | triangular | 11 | 0.0022 | 0.5
Molar volume of carrier gas
fractionO2 | 0.2 | 0.005 | – | normal | −6.10E-003 | −3.10E-005 | 0
dO2 | 1.4287 | 0.00015 | kg m−3 | normal | −1.6 | −2.50E-004 | 0
dN2 | 1.2501 | 0.00015 | kg m−3 | normal | −6.6 | −9.90E-004 | 0.1
MO | 15.9994 | 0.000151 | g mol−1 | triangular | 0.15 | 2.2e-05 | 0
MN | 14.0069 | 0.000174 | g mol−1 | triangular | 0.59 | 0.0001 | 0
Vm,carrier | 28.8107 | 0.0199 | L mol−1
Molar mass of SF6
MS | 32.0675 | 0.00347 | g mol−1 | triangular | −0.072 | −2.50E-004 | 0
MF | 18.9984 | 3e-09 | g mol−1 | normal | −0.43 | −1.30E-009 | 0
MSF6 | 146.0579 | 0.00347 | g mol−1
Dynamic dilution
qV,carrier,SF6 | 4594.97 | 4.59 | mL min−1 | normal | −2.30E-003 | −0.011 | 11.6
qV3,SF6 | 10.809 | 0.0162 | mL min−1 | normal | 0.98 | 0.016 | 25.9
qV4,SF6 | 5115.46 | 5.12 | mL min−1 | normal | −2.10E-003 | −0.011 | 11.5
fSF6 | 0.00211 | 3.79e-06 | –
xres,SF6 | 0.006 | 0.00245 | pmol mol−1 | triangular | 1 | 0.0024 | 0.6
xfilled,SF6 | 116.438 | 0.34 | pmol mol−1
Cryo-filling in cylinder MP-001
ΔtSF6,1 | 4018 | 0.9 | s | normal | 0.0024 | 0.0022 | 0.5
ΔtHFC125,1 | 4018 | 0.9 | s | normal | −2.40E-004 | −2.20E-004 | 0
ΔtHFC1234yf,1 | 4018 | 0.9 | s | normal | −2.40E-004 | −2.20E-004 | 0
ΔtHCFC132b,1 | 4018 | 0.9 | s | normal | −2.40E-004 | −2.20E-004 | 0
ΔtCFC13,1 | 4018 | 0.9 | s | normal | −2.40E-004 | −2.20E-004 | 0
Δtwater,1 | 24 110 | 0.9 | s | normal | −2.40E-004 | −2.20E-004 | 0
Δttotal,1 | 44 200 | 4.58 | s
StabMFC5 | 1 | 0.0005 | – | normal | −0.96 | −9.60E-004 | 0
xprep,SF6,1 | 10.59 | 0.032 | pmol mol−1