## Worksheet 1
| MXPol | Swiss radar network
Location | Payerne: 46.813∘ N, | Albis: 47.284∘ N, 8.512∘ E, 891 m a.s.l.
| 6.943∘ E, 495 m a.s.l. | La Dôle: 46.425∘ N, 6.099∘ E, 1680 m a.s.l.
Monte Lema: 46.040∘ N, 8.833∘ E, 1604 m a.s.l.
Frequency f | 9.41 GHz (X-band) | 5.6 GHz (C-band)
Pulse width τ | 0.5 µs | 0.577 µs
PRF | 1666 Hz | 500 to 1500 Hz (depends on elevation)
FFT length | 128 | −
3 dB beamwidth | 1.45∘ | 1∘
Sensitivity (SNR = 10 dB) | 11 dBZ at 10 km | 0 dBZ at 10 km