## Worksheet 1
| Maritime – ocean | A priori | Continental – land | A priori
Fine-size-mode AOT | 0.018, 0.054, 0.090 | 0.154 | 0.045, 0.135, 0.225 | 0.154
Fine AOT fraction | 36 % |  | 90 %
Fine-mode refractive index | 1.37−i0.001 |  | 1.40− i0.003 | i0.01
Fine eff. radius | 0.135 µm | 0.035 | 0.170 µm | 0.035
Fine eff. variance | 0.193 |  | 0.155
Coarse-size-mode AOT | 0.032, 0.096, 0.16 | 0.154 | 0.005, 0.015, 0.025 | 0.154
Coarse-mode refractive index | 1.37−i0.001 |  | 1.40−i0.003 | i0.01
Coarse eff. radius | 3.36 µm | 1.31 | 5.52 µm
Coarse eff. variance | 0.704 |  | 0.755
Surface | Chl a = 0.03 mg m−3 | 5 | parameterization:
| Wind speed = 8 m s−1 | 2.5 | 3 spectrally invariant | 1.0, 0.5, 0.2
|  |  | +1 for each channel | 0.05
Total free parameters | 6 |  | 11