## Worksheet 1
Parameter | λ (nm) | E (mJ) | t (ns) | f (Hz) | Laser beam | Laser beam diameter
[5 empty] | diameter | (µm)
[5 empty] | incident | At F1 | At F2
Excimer – ns laser (ArF) | 193 | 0.4–8 | ∼ 5–8 | Max 300 | 24 mm | 99 ± 31 | 81 ± 7
Fs laser Ti : sapphire | 800 | ∼ 0.3–3.5 | ∼ 0.10 | 1000 | 7 mm | 487 ± 77 | 246 ± 36
Fs laser Ti : sapphire | 266 | ∼ 0.2 | ∼ 0.10 | 1000 | 7 mm | 270 ± 32 | 182 ± 32