## Worksheet 1
PSL size | Gas | Cc∕μ | Nominal λ=0.24 |  |  |  |  | Nominal λ=0.45
|  |  | Exp. | Rotation speed | Peak voltage | Mass | S¯ | Exp. | Rotation speed | Peak voltage | Mass | S¯
|  |  | λ | [rpm] | [V] | [Kg] |  | λ | [rpm] | [V] | [Kg]
50a nm | CO2 | 2.35×105 | 0.239 | 10 117 | 9.6 | 5.59×10-20 | 0.744 | 0.411 | 13 268 | 17.1 | 5.79×10-20 | 0.775
| Air | 2.68×105 | 0.244 | 9509 | 11.4 | 7.52×10-20 | 1 | 0.419 | 12 471 | 19.5 | 7.47×10-20 | 1
| O2 | 2.42×105 | 0.248 | 9955 | 13.5 | 8.12×10-20 | 1.08 | 0.427 | 13 056 | 23.3 | 8.14×10-20 | 1.09
100b nm | CO2 | 1.47×105 | 0.23 | 6333 | 39.4 | 5.85×10-19 | 0.966 | 0.46 | 8956 | 79.3 | 5.89×10-19 | 0.985
| Air | 1.56×105 | 0.252 | 6387 | 41.5 | 6.06×10-19 | 1 | 0.504 | 9033 | 81.8 | 5.98×10-19 | 1
| O2 | 1.44×105 | 0.25 | 6610 | 47.2 | 6.44×10-19 | 1.062 | 0.499 | 9348 | 94.3 | 6.43×10-19 | 1.076