## Worksheet 1
Freezing/melting point | −32 ∘C
Heat capacity (solid) | 2.95 kJ kg−1 K−1
Latent heat | 243 kJ kg−1
Dimensions | 165 mm × 88 mm × 20 mm
PCM mass | 0.28 kg