## Worksheet 1
Radar parameters
Wavelength | 3.2 cm
Diameter | 185 cm, 183 cm
Range | 35 km
3 dB beamwidth | 1.43∘/1.27∘a
Peak power | 7.50 kW per channel
Radial resolution | 30, 75 m
Polarisation | Simultaneous HV
Scan strategy
3 range–height indicator (RHI) | 47, 90, 147∘ azimuth
1 hemispheric RHI | 90∘ azimuth
1 PPI for ZDR calibration | 90∘ elevation
Scanning | Dual Pulse Pair mode
FFT mode
Sequence duration | 3 min 45 s
DPP mode
PRI 1 (pulse repetition interval) | 800 µs
PRI 2 | 1000 µs
Group interval | 1000 µs
Clutter averaging | 9
Post averaging | 3
Scan velocity | 12 ∘ s−1
FFT mode (PPI)
PRI 1 | 700 µs
PRI 2 | 700 µs
Group interval | 1200 µs
Clutter averaging | 2
Post averaging | 2
Scan velocity | 16 ∘ s−1