## Worksheet 1
Parameters | Default value | Sensitivity range | Unit
Geometric mean radius (rg) | 0.15 | 0.1, 0.15, 0.2, 0.25, 0.3, 0.35, 0.4 | µm
Geometric standard deviation (σg) | 1.5 | – | µm
Real refractive index (nr) at 354 nm | 1.5 | 1.3, 1.35, 1.4, 1.45, 1.5 | –
Imaginary refractive index (ni) at 354 nm | 0.06 | 0.04, 0.06, 0.08, 0.1 | –
Aerosol layer geometric central height (zaer) | 4.5 | 2.5, 4.5, 6.5, 8.5 | km
Aerosol layer geometric thickness (Δz) | 1 | 0.5, 1, 1.5, 2 | km
Aerosol optical thickness (τ) at 550 nm | 1 | 0.5, 1, 1.5, 2 | –
Surface albedo (as) | 0.05 | 0.05, 0.1, 0.5, 1.0 | –
Surface pressure (Ps) | 1013 | 1013, 963, 913, 863, 813 | hPa
Solar zenith angle (θ0) | 30 | 0, 15, 30, 45, 60, 75 | ∘
Viewing zenith angle (θ) | 0 | 0, 15, 30, 45, 60, 75 | ∘
Relative azimuth angle (Δφ=φ-φ0+180∘) | 0 | 0, ±45, ±90, ±135, ±180 | ∘