## Worksheet 1
(a) Reference | yCO2 ppm | δ13C ‰ | δ18O ‰ | 13r | 18r | Rsum | y626 ppm | y636 ppm | y628 ppm
Standard
| Calibration tank data | [5 empty] | Reference mole fractions
CB11138 | 396.74 | −8.38 | 0.3 | 0.011087 | 0.002089 | 1.0161 | 390.45 | 4.3287 | 1.6313
CB11483 | 452.06 | −8.19 | −2.11 | 0.011089 | 0.002084 | 1.0161 | 444.9 | 4.9333 | 1.8543
CA06845 | 416.06 | −10.69 | −2.71 | 0.011061 | 0.002083 | 1.0161 | 409.48 | 4.5291 | 1.7056
CB09950 | 392.91 | −8.38 | −0.20 | 0.011087 | 0.002088 | 1.0161 | 386.68 | 4.287 | 1.6147
Measured mole fractions
CB11138 | [6 empty] | 426.5 | 4.9011 | 1.8942
CB11483 | [6 empty] | 486.46 | 5.5937 | 2.1768
CA06845 | [6 empty] | 447.49 | 5.131 | 1.9891
CB09950 | [6 empty] | 422.33 | 4.8533 | 1.8731
Calibration coefficients
[6 empty] | Slope a | 1.1015 | 1.1456 | 1.2675
[6 empty] | Intercept b | −3.56 | −0.0579 | −0.1733
(b) Reference | yCO2 ppm | δ13C ‰ | δ18O ‰ | 13r | 18r | Xsum | y626′ ppm | y636′ ppm | y628′ ppm
standard
| Calibration tank data | [5 empty] | Reference normalised mole fractions
CB11138 | 396.74 | −8.38 | 0.3 | 0.011087 | 0.002089 | 0.99991 | 396.78 | 393.45 | 396.9
CB11483 | 452.06 | −8.19 | −2.11 | 0.011089 | 0.002084 | 0.9999 | 452.11 | 448.4 | 451.15
CA06845 | 416.06 | −10.69 | −2.71 | 0.011061 | 0.002083 | 0.99987 | 416.11 | 411.67 | 414.99
CB09950 | 392.91 | −8.38 | −0.20 | 0.011087 | 0.002088 | 0.99991 | 392.95 | 389.66 | 392.87
Measured normalised mole fractions
CB11138 | [6 empty] | 433.41 | 445.48 | 460.87
CB11483 | [6 empty] | 494.34 | 508.43 | 529.62
CA06845 | [6 empty] | 454.74 | 466.38 | 483.96
CB09950 | [6 empty] | 429.17 | 441.13 | 455.74
Calibration coefficients
[6 empty] | Slope a | 1.1015 | 1.1456 | 1.2675
[6 empty] | Intercept b | −3.62 | −5.27 | −42.16