## Worksheet 1
| Parameters in the state vector | Parametric two-mode retrieval | Multimode retrieval
Aerosol properties | Effective radius | refff, reffc
Effective variance | vefff, veffc
Aerosol loading | Nf, Nc | Nj, (j=1,2,…,nmode)
Fraction of spheres | fspherec | fspherec
Mode component coefficients | αkf, αkc, (k=1,2) | αkf, αkc, (k=1,2)
Aerosol layer height | z | z
Surface properties | Scaling parameter for BPDF model | xbpdfscale | xbpdfscale
Coefficient of Li sparse kernel | xbrdfgeo1 | xbrdfgeo1
Coefficient of Ross thick kernel | xbrdfgeo2 | xbrdfgeo2
BRDF scaling parameters for wavelength bands | xbrdfiw, (iw=1,2,…,nwave) | xbrdfiw, (iw=1,2,…,nwave)
| Number of aerosol parameters | 12 | nmode+6
| Number of surface parameters | nwave+3 | nwave+3
| Length of the state vector | nwave+15 | nmode+nwave+9