## Worksheet 1
| APEX | AirMAP | SWING | SBI
Wavelength range | 370–2540 nm | 429–492 nm | 280–550 nm | 320–500 nm
Spectral resolution (FWHM) | 1.5–3.0 nm (VIS) | 0.9–1.6 nm | 0.7 nm | 0.3 nm
FOV across track | 28∘ | 51.7∘ | 50∘ | 8.3∘
IFOV across track | 0.028∘ | 1.5∘ | 6∘ | 0.0051∘
Swath width | 3100 m | 3000 m | 2900 m | 450 m
Ground speed | 72 m s−1 | 60 m s−1 | 60 m s−1 | 60 m s−1
Exposure time | 58 ms | 500 ms | 40 ms | 140 ms
Across-track spatial resolution | 60 m | 86 m | 325 m | 6 m
Along-track spatial resolution | 80 m | 30 m | 325 m | 205 m
DSCD detection limit (molec cm−2) | ∼3.3×1015 | ∼2.2×1015 | ∼1.8×1015 | ∼2.4×1015
Temperature stabilisation | 19 ∘C | 35 ∘C | No | 25 ∘C
Radiometric calibration | Yes | No | No | Yes
Weight | 354 kg | 100 kg | 1.2 kg | 8 kg
Size (L×W×H) | 83×64×56 cm3 | 92×56×44 cm3 | 33×12×8 cm3 | 31×42×19 cm3
Scanning | Push broom | Push broom | Whisk broom | Push broom
Target platform | Aircraft | Aircraft | UAV | 12-Unit CubeSat