## Worksheet 1
RTM parameter | Grid
Wavelength (λ) | 440, 462, 464, 490 nm
Sensor altitude (H) | 3080 m, 6230 m a.g.l.
Surface reflectance (A) | 0.01–0.35 (steps of 0.01)
Viewing zenith angle (VZA) | 0–30∘ (steps of 10∘)
Solar zenith angle (SZA) | 40–70∘ (steps of 10∘)
Relative azimuth angle (RAA) | 0–180∘ (steps of 45∘)
Aerosol optical thickness (AOT) | 0.15 (AM), 0.10 (PM)
Aerosol extinction profile (AEP) | Box0.5 km (AM), Box1.1 km (PM)
NO2 profile | Box0.5 km (AM), Box1.1 km (PM)