## Worksheet 1
Instrument | Chemical | Collection | Insoluble | Sample | Time | Limit of
| assay | method | particles | flow rate | resolution | detection
ROS sampling-AnalysisSystem | DCFH | PILS | No | 16.7 Lpm | 10 min | NA
OPROSI | DCFH | PC | No | 5 Lpm | ≤12 min | 4 nmol m3
GAC-ROS | DCFH | GAC | No | 16.7 Lpm | 20 min | 0.12 nmol m3
ROS analyser | DCFH | PC | No | 1.7 Lpm | 8 min | 2 nmol m3
o-MOCA | DTT | LSS | Yes | 3 Lpm | 3 h | 0.15 nmol min−1
Online DTTmonitoringsystem | DTT | PILS | No | 16.7 Lpm | 3 min | NA
Online PM OPinstrument | DTT | PC | No | 42 Lpm | 1 h | 0.24 nmol min−1