## Worksheet 1
| O4 AMF |  |  | O4 dAMF
| 18 June | 8 July | Optimum | 18 June | 8 July | Optimum
Consistency spectral analysis vs. RTM
Analysis of synthetic spectra | −1 %/+1 % | −1 %/0 % | ±1 % | 0 %/0 % | 0 %/+1 % | ±1 %
Fit settings
Spectral range | −7 %/−3 % | −3 %/0 % | ±1 % | −12 %/−1 % | −6 %/−1 % | ±1 %
Degree of polynomial | +0 %/+4 % | 0 %/+3 % | ±1 % | 0 %/+6 % | 0 %/+6 % | ±1 %
Intensity offseta | +1 %/+5 % | +1 %/+3 % | ±1 % | +3 %/+11 % | +2 %/+4 % | ±1.5 %
Ring | +1 %/+2 % | −1 %/+1 % | ±1 % | +1 %/+1 % | −1 %/+1 % | ±1.5 %
Temperature dependence of NO2 absorption | 0 %/0 % | 0 %/0 % | 0 % | 0 %/0 % | 0 %/0 % | 0 %/0 %
Wavelength dependence of NO2 absorption | −1 %/0 % | 0 %/0 % | 0 % | −2 %/−1 % | −1 %/0 % | 0 %
Wavelength dependence of O4 absorption | −1 %/0 % | −1 %/−1 % | 0 % | 0 %/+1 % | −1 %/−1 % | 0 %
Including H2O cross section | 0 %/0 % | 0 %/0 % | 0 % | +1 %/+1 % | +1 %/+1 % | 0 %
Including HCHO cross section | −3 %/0 % | −1 %/0 % | 0 % | −6 %/−4 % | −3 %/−2 % | 0 %
Different O4 cross sectionsb | −2 %/+1 % | −2 %/+1 % | ±2 % | −3 %/+3 % | −3 %/+3 % | ±2 %
Temperature dependence of the O4 absorption
Analysis using two O4 cross sections for different temperaturesc | 0 %/0 % | +2 %/+2 % | ±1 % | +4 %/+4 % | +1 %/+1 % | ±1.5 %
Analysis of synthetic spectra for different surface temperatures | −1 %/0 % | −1 %/+2 % |  | +4 %/+4 % | +1 %/+1 %
Analysis from different instruments and groups
Different groups and analysesd | −6 %/+5 % | −6 %/+5 % | ±3 %e | −12 %/+7 % | −12 %/+7 % | ±4.5 %
Total uncertainty
Average deviation (from results for standard settings) | −4.5 % | −0.5 % |  | +1 % | −1.5 %
Range of uncertainty | ±7.0 % | ±6.5 % | ±4.2 % | ±12.5 % | ±10.8 % | ±5.7 %