## Worksheet 1
Effective ozone absorption coefficient (atm cm)−1
| Komhyr et al. (1993) |  |  | This work
|  |  |  | BP cross sections | [5 empty] | SC cross sections
|  |  |  | Model (ideal) |  | Model (10-5)* |  | Model (10−4) |  | Model (ideal) |  | Model (10-5)* |  | Model (10−4)
Wavelength,
nm or pair | α‾apx(λi) | α‾(λi) | α‾adj(λi) | α‾apx(λi) | α‾(λi) | α‾apx(λi) | α‾(λi) | α‾apx(λi) | α‾(λi) | α‾apx(λi) | α‾(λi) | α‾apx(λi) | α‾(λi) | α‾apx(λi) | α‾(λi)
305.5 | 1.917 | 1.915 |  | 1.912 | 1.93 | 1.913 | 1.929 | 1.867 | 1.87 | 1.919 | 1.946 | 1.919 | 1.945 | 1.866 | 1.879
325 | 0.115 | 0.109 |  | 0.114 | 0.111 | 0.114 | 0.111 | 0.119 | 0.111 | 0.113 | 0.111 | 0.114 | 0.111 | 0.118 | 0.111
A | 1.802 | 1.806 | 1.806 | 1.799 | 1.819 | 1.799 | 1.818 | 1.748 | 1.759 | 1.805 | 1.835 | 1.805 | 1.833 | 1.748 | 1.768
311.5 | 0.87 | 0.873 |  | 0.867 | 0.879 | 0.868 | 0.879 | 0.848 | 0.846 | 0.867 | 0.885 | 0.868 | 0.885 | 0.85 | 0.854
332.4 | 0.039 | 0.04 |  | 0.041 | 0.042 | 0.041 | 0.042 | 0.042 | 0.042 | 0.041 | 0.041 | 0.041 | 0.041 | 0.042 | 0.042
C | 0.831 | 0.833 | 0.833 | 0.826 | 0.838 | 0.827 | 0.838 | 0.806 | 0.804 | 0.826 | 0.843 | 0.827 | 0.843 | 0.809 | 0.812
317.5 | 0.379 | 0.384 |  | 0.383 | 0.39 | 0.384 | 0.39 | 0.393 | 0.387 | 0.377 | 0.387 | 0.379 | 0.387 | 0.388 | 0.384
339.9 | 0.01 | 0.017 |  | 0.01 | 0.01 | 0.01 | 0.01 | 0.01 | 0.011 | 0.01 | 0.011 | 0.01 | 0.011 | 0.011 | 0.011
D | 0.369 | 0.367 | 0.374 | 0.373 | 0.38 | 0.374 | 0.38 | 0.382 | 0.376 | 0.367 | 0.377 | 0.368 | 0.376 | 0.377 | 0.373
AD | 1.433 | 1.439 | 1.432 | 1.426 | 1.439 | 1.425 | 1.438 | 1.366 | 1.383 | 1.438 | 1.458 | 1.437 | 1.457 | 1.37 | 1.394
CD | 0.462 | 0.466 | 0.459 | 0.453 | 0.458 | 0.452 | 0.458 | 0.424 | 0.428 | 0.459 | 0.467 | 0.459 | 0.467 | 0.432 | 0.439