## Worksheet 1
Tubing material | Cw | Internal diameter | Internal surface area ∕
| (µg m−3)a | (cm)b | volume ratio (cm−1)
PFA (perfluoroalkoxy alkanes) | 8.0×105 | 0.476 | 8.4
C-PFA (conductive PFA) | 1.3×106 | 0.476 | 8.4
FEP (fluorinated ethylene propylene) | 2.0×106 | 0.476 | 8.4
PEEK (polyether ether ketone) | 8.0×106 | 0.381 | 10.5
PTFE (polytetrafluoroethylene) | 1.2×107 | 0.476 | 8.4
C-PTFE (conductive PTFE) | 1.6×107 | 0.476 | 8.4