## Worksheet 1
Parameter | Winter (18/1–3/3) |  |  | Summer (16/5–7/7)
| Min | Av ± SD | Max | Min | Av ± SD | Max
Temperature (∘C) | −5.2 | 2.5±2.4 | 6.6 | 9.2 | 17.0±2.9 | 25.9
RH (%) | 63 | 87.8±7.9 | 99 | 38 | 77.7±11.8 | 99
Wind speed (m s−1) | 0.3 | 7.5±3.4 | 17 | 1 | 6.4±2.8 | 15
Sunlight (h d−1)* | 0 | 1.93±2.44 | 9.37 | 0 | 7.96±4.57 | 15.6
Precipitation (mm d−1) | 0 | 0.8±1.4 | 5.9 | 0 | 1.6±3.8 | 31.8