## Worksheet 1
Compound | Lifetime for reaction | Chemical |  | Rate constant | Rate constant
| with | lifetimed |  | of O3 | of OH
| OHb | Day | Night | reactione | reactionf
O3c
α-pinene | 2.6 h | 2–3 h | 5–30 min | 8.7 | 5.45±0.32
4.6 h
β-pinene | 1.8 h | 2–3 h | 5–30 min | 1.5 | 7.95±0.52
1.1 d
camphene | 2.6 h | nd | nd | 9.0g | 5.33g
18 d
myrcene | 39 min | 40–80 min | 5–20 min | 49 | 21.3±1.6
50 min
3-carene | 1.6 h | nd | nd | 3.8 | 8.70±0.43
11 h
(R)-limonene | 49 min | 40–80 min | 5–20 min | 21 | 16.9±0.5
2.0 h
α-terpinene | 23 min |  |  | 870 | 36.0±4.0
1 min
γ-terpinene | 47 min | nd | nd | 14 | 17.6±1.8
2.8 h