## Worksheet 1
Loading |  | ρi* |  |  | a | σ(a) | b | σ(b)
aerosol | Device | (mg m−2) | τ | n | (Mm−1 %−1) | (Mm−1 %−1) | (Mm−1) | (Mm−1) | R2
Clean | MA200 (625 nm) | – | – | 147 | −0.41 | 0 | −0.28 | 0.1 | 0.99
STAP (624 nm) | − | − | 241 | 0.14 | 0 | 0.44 | 0.12 | 0.79
BC | MA200 (625 nm) | 1.1 | 0.98 | 18 | −0.42 | 0.02 | 0.11 | 0.18 | 0.97
| 5.3 | 0.95 | 9 | −0.40 | 0.03 | 0.38 | 0.24 | 0.96
| 16.3 | 0.82 | 9 | −0.37 | 0.03 | 0.54 | 0.24 | 0.95
MA200 (625 nm, all) | – | – | 36 | −0.41 | 0.01 | 0.28 | 0.12 | 0.96
STAP (624 nm) | 2.8 | 0.93 | 13 | 0.17 | 0.05 | 0.14 | 0.52 | 0.47
| 13.7 | 0.78 | 33 | 0.29 | 0.01 | 1.26 | 0.37 | 0.94
| 14 | 0.74 | 10 | 0.38 | 0.19 | 0.89 | 1.49 | 0.25
| 42.9 | 0.52 | 10 | 0.62 | 0.32 | 1.64 | 2.54 | 0.23
| STAP (624 nm, all) | – | – | 66 | 0.29 | 0.02 | 1 | 0.48 | 0.72
(NH4)2SO4 | MA200 (625 nm) | 1.1 | – | 9 | −0.38 | 0.04 | 0.39 | 0.31 | 0.93
| 4 | – | 10 | −0.42 | 0.04 | 0 | 0.27 | 0.94
| 8 | – | 41 | −0.41 | 0.01 | 0.1 | 0.13 | 0.97
| 11.9 | – | 10 | −0.40 | 0.03 | −0.21 | 0.24 | 0.95
| 12.4 | – | 15 | −0.39 | 0.01 | 0.25 | 0.16 | 0.99
| 15.5 | – | 9 | −0.37 | 0.03 | 0.47 | 0.23 | 0.95
| 15.9 | – | 18 | −0.42 | 0.02 | 0.07 | 0.2 | 0.98
| 37.6 | – | 15 | −0.36 | 0.02 | 0.04 | 0.21 | 0.97
MA200 (625 nm, all) | – | – | 127 | −0.40 | 0.01 | 0.1 | 0.07 | 0.97
STAP (624 nm) | 3.1 | – | 10 | 0.17 | 0.09 | 0.35 | 0.72 | 0.23
| 10.5 | – | 10 | 0.19 | 0.09 | 0.33 | 0.72 | 0.28
| 21.1 | – | 34 | 0.2 | 0.04 | 0.73 | 0.49 | 0.42
| 28.9 | – | 90 | 0.23 | 0.01 | 0.92 | 0.34 | 0.81
| 31.3 | – | 10 | 0.19 | 0.09 | 0.34 | 0.71 | 0.28
| 32.5 | – | 13 | 0.19 | 0.02 | 0.35 | 0.36 | 0.82
| 40.8 | – | 10 | 0.21 | 0.1 | 0.42 | 0.79 | 0.28
| 41.9 | – | 16 | 0.2 | 0.05 | 0.16 | 0.64 | 0.47
| 69.8 | – | 56 | 0.19 | 0.01 | 0.89 | 0.16 | 0.96
| 98.7 | – | 14 | 0.24 | 0.03 | 0.28 | 0.39 | 0.86
| 99.6 | – | 33 | 0.19 | 0.01 | 0.87 | 0.24 | 0.95
STAP (624 nm, all) | – | – | 296 | 0.21 | 0.01 | 0.71 | 0.14 | 0.82