## Worksheet 1
| RHI#1 | RHI#2 | RHI#3 | CLAMPS
Wavelength | 1.54 µm |  |  | 1.548 µm
Bandwidth (B) | ±48.2 m s−1 |  |  | ±19.4 m s−1
Signal spectral width (Δν) | 1.5 m s−1 |  |  | 2 m s−1
Pulses averaged (n) | 10 000 |  | 20 000 | 20 000
Points per range gate (M) | 64 |  |  | 10
Scan speed | 2∘ s−1 |  | 1∘ s−1 | –
Accumulation time | 500 ms |  | 1000 ms | 1000 ms
Angular resolution | 1∘ |  |  | –
Azimuth | 237∘ |  | 95∘, 105∘, 115∘, 125∘ | –
Range gate distance (ΔR) | 20 m | 10 m | 10 m | 30 m
Specified pulse length | 200 ns | 200 ns | 200 ns | 180 ns
Specified physical resolution | 50 m | 50 m | 50 m | 30 m
Scan duration | 51 s | 77 s | 52 s | 1 s
Min. elevation | −12∘ | 6∘ | -2∘ | 90∘
Max. elevation | 90∘ | 160∘ | 50∘ | 90∘