## Worksheet 1
Instrument parameters
| SO2 | BrO | NO2
dA (µm) | 21.6 | 11.52 | 23.72 | FPI surface displacement setting A
dB (µm) | 21.44 | 11.62 | 23.63 | FPI surface displacement setting B
R | 0.7 | 0.7 | 0.7 | FPI surface reflectivity
PBPF | 0.7 | 0.7 | 0.7 | BPF peak transmission
λBPF (nm) | 308 | 342 | 434 | BPF central wavelength
δλ, BPF (nm) | 10 | 20 | 18 | BPF FWHM
f (mm) |  | 50 |  | focal length of imaging optics
Θ (∘) |  | 1 |  | required parallelisation
a (mm) |  | 0.44 |  | aperture radius of imaging optics
aFPI (mm) |  | 7.5 |  | aperture radius of FPI
η | 0.25 |  | 0.5 | loss factor
γFOV (∘) |  | 17 |  | imaging FOV of camera
IA (photonss-1mm-2sr-1) | 4.51×109 | 1.48×11 | 5.17×1011