## Worksheet 1
Parameter (unit) | Range or typical | Precision | Total uncertainty
| value | (1σ) | (1σ)
Fβ at 184.9 nm (photons cm−2 s−1) | 6.37×1014 | 3.5 % | 20.5 %
σH2O (cm2 per molecule) | 7.22×10-20 | – | 2 %
γO2 (cm3 per molecule) | 1.22×10-19 | 1.8 % | 3.5 %
[O2] (×1018 molecules cm−3) | 1.1–4.8 | 1.4 % | 3.4 %
[H2O] (×1016 molecules cm−3) | 2.00–7.41 | 1.2 % | 2 %
Mass flow controller (sL min−1) | 203–988 |  | 2 %
Pressure sensors (mbar) | 275–900 |  | 2 %
Temperature sensors (K) | 282–302 |  | 2 %
Overall |  | 5 % | 21.5 %