## Worksheet 1
Compound | CAS number | Formula | RIa | Quantify | LOQ | Repeatability | Intermediate | Uc | Ud
|  |  |  | m∕z | in picograms | (RSD%) | precision | (%) | (%)
|  |  |  | ion | (in parts |  | (RSD%)
per trillion
by volume)b
α-Pinene (MT) | 7785-70-8 | C10H16 | 945 (942) | 93 | 34 (1.2) | 2.6 | 3.8 | 17 | 18
Camphene (MT) | 79-92-5 | C10H16 | 963 (960) | 93 | 14 (0.5) | 1.6 | 4 | 17 | 19
β-Pinene (MT) | 19902-08-0 | C10H16 | 989 (988) | 93 | 13 (0.5) | 4.2 | 3.2 | 17 | 20
3-Carene (MT) | 498-15-7 | C10H16 | 1018 (1017) | 93 | 18 (0.6) | 2 | 3.3 | 16 | 18
p-Cymene (MT) | 99-87-6 | C10H14 | 1033 (1031) | 119 | 20 (0.7) | 2 | 4.2 | 18 | 20
Limonene (MT) | 5989-54-8 | C10H16 | 1039 (1037) | 68 | 62 (2.2) | 1.5 | 3.8 | 17 | 18
1,8-Cineol (MT) | 470-82-6 | C10H18O | 1044 (1042) | 154 | 27 (0.9) | 2.6 | 4.7 | 18 | 21
Terpinolene (MT) | 586-62-9 | C10H16 | 1094 (1093) | 121 | 65 (2.3) | 2.5 | 5 | 19 | 20
Linalool (MT) | 78-70-6 | C10H18O | 1100 (1100) | 71 | 88 (2.8) | 2.4 | 4.8 | 20 | 20
4-Acetyl-1- | 6090-09-1 | C9H14O | 1140 (1139) | 95 | 120 (4.2) | 2.7 | 6.3 | 21 | 22
methylcyclohexene
(4-AMCH)
(BVOC)
Nopinone (BVOC) | 38651-65-9 | C9H14O | 1154 (1153) | 83 | 29 (1.0) | 2.7 | 5.3 | 19 | 22
Bornylacetate (BVOC) | 5655-61-8 | C12H20O2 | 1295 (1294) | 95 | 49 (1.2) | 2.4 | 6.2 | 21 | 24
Longicyclene (SQT) | 1137-12-8 | C15H24 | 1401 (1401) | 94 | 35 (0.8) | 2.4 | 4.9 | 19 | 22
Isolongifolene (SQT) | 1135-66-6 | C15H24 | 1422 (1422) | 161 | 38 (0.9) | 2.5 | 5.7 | 20 | 23
β-Caryophyllene (SQT) | 87-44-5 | C15H24 | 1445 (1444) | 93 | 105 (2.5) | 2.2 | 3.5 | 18 | 23
β-Farnesene (SQT) | 18794-84-8 | C15H24 | 1457 (1456) | 69 | 198 (4.7) | 5 | 5.9 | 23 | 24
α-Humulene (SQT) | 6753-98-6 | C15H24 | 1481 (1480) | 93 | 33 (0.8) | 2.1 | 4.2 | 19 | 25
Caryophyllene oxide (SQT) | 1139-30-6 | C15H24O | 1612 (1612) | 79 | 340 (7.5) | 18.9 | 8.6 | 26 | 30
Cembrene (DT) | 1898-13-1 | C20H32 | 1959 (1959) | 93 | 287 (5.1) | 4 | 9.5 | 32 | 55
Ent-kaurene (DT) | 562-28-7 | C20H32 | 2106 (2106) | 257 | 518 (9.3) | 2.9 | 7.7 | 27 | 42
3-Methylene-5-α- | not assigned | C20H32 | 2153 (2152) | 257 | 383 (6.9) | 3 | 7.2 | – | –
androstane
(3-MA)e
(DT)