## Worksheet 1
| Chamber | Chamber | Fan | Relative | Photon flux | Temperature | CO2
| flow | overpressure | speed | humidity | densityc | (∘C) | (µmol mol−1)
| (µmol s−1) | (kPa) | (rpm) | (%) | (µmol m−2 s−1)
Standard conditions | 500 | 0.1 | 10 000 | 50 | 750 | 25 | 400
Tested conditionsa | 0–1475 | 0.0–0.2 | 3000–14 000 | 0 %–75 % | 0–3000 | 10–38 | 0–2000
Operating conditionsb | 0–1400d | 0.0–0.2 | 10 000 | 0 %–90 % | 0–3000 | ±10 from ambient | 0–2000e