## Worksheet 1
| Centred | Source | NO2 detection | Sample | Mirror | Optical | Mirrors | CCD | Minimum
References | wavelength | FWHM | limit | path length | reflectivity | length | purged | cooled | σAW-SD
| (nm) | (nm) | (ppt min−1) | (cm) | (%) | (km) |  | (∘C) | deviation (s)
| 455 | 18 | 16 | 48 | 99.9973 | 17.8 | no | −70 | 100
| 505 | 30 | 200 | 102 | 99.98 | 5.1 | yes | −80 | 300
| 455 | 18 | 33 | 84 | 99.993 | 10.3 | yes | −70 | 100
| 448 | 15 | 15 | 58.9 | 99.9942 | 11.7 | yes | −10 | 3500
This work | 450 | 19 | 40 | 41.7 | 99.9905 | 4.4 | no | no | 1300