## Worksheet 1
Wavelength band | 328 | 335 | 340 | 354 | 367 | 380 | 388 | 402 | 416 | 425 | 440
Instrument channel | 3 | 3 | 3 | 3 | 3 | 3 | 3 | 4 | 4 | 4 | 4
Central wavelength (nm) | 328 | 335 | 340 | 354 | 367 | 380 | 388 | 402 | 416 | 425 | 440
Bandwidth (nm) | 1 | 1 | 1 | 1 | 1 | 1 | 1 | 1 | 1 | 1 | 1
Spectral/monochromatic | S | M | M | M | M | M | M | M | M | M | M
Ozone absorption | + | + | + | + | + | + | + | + | + | + | +
NO2 absorption | + | + | + | + | + | + | + | + | + | + | +
O2–O2 absorption | + | + | + | + | + | + | + | + | + | + | +
Oxygen absorption | – | – | – | – | – | – | – | – | – | – | –
Water vapour absorption | – | – | – | – | – | – | – | – | – | – | –
Wavelength band | 463 | 494 | 670 | 685 | 697 | 712 | 747 | 758 | 772 | 2314
Instrument channel | 4 | 4 | 5 | 5 | 5 | 5 | 6 | 6 | 6 | 7
Central wavelength (nm) | 463 | 494 | 670 | 685 | 696.97 | 712.7 | 747 | 758 | 772 | 2314
Bandwidth (nm) | 1 | 1 | 1 | 1 | 0.3 | 0.3 | 1 | 1 | 1 | 0.5
Spectral/monochromatic | M | M | M | M | S | S | M | S | S | M
Ozone absorption | + | + | + | + | + | + | + | + | + | +
NO2 absorption | + | + | + | + | + | + | + | + | + | +
O2–O2 absorption | + | + | + | + | + | + | + | + | + | +
Oxygen absorption | – | – | – | – | + | + | – | + | + | –
Water vapour absorption | – | – | – | – | + | + | – | – | – | –