## Worksheet 1
Parameter | Sensor | Range | Resolution | Accuracy | Mode | Sampling time
Airtemperature | R.M. Young 41342 RTD probe | −50–50 ∘C (calibrated) | 0.01 ∘C | ±0.3 ∘C at 23 ∘C | A | 3 s
Relativehumidity | Vaisala HMP155 | 0 %–100 % | 0.03 % | ±1 % (40 %–97 %) ±0.6 % (0 %–40 %) | A | 3 s
Atmospheric pressure | Vaisalabarometer | 500–1100 hPa | 0.1 hPa | ±0.2 hPa | A | 12 s
Wind speed | R.M, Youngwind monitor | 0–100 m s−1 | 0.03 m s−1 | ±1 % or 0.3 m s−1 | A | 3 s
Wind direction | R.M. Young Wind Monitor | 0–360∘ | 0.05∘ | ±3 ∘ | A | 3 s
Solar radiation | LI-COR pyranometer | 0–3000 W m−2 | 0.23 W m−2 | ±5 % | A | 3 s
Rainfall | MetOneTBRG |  | 0.25 mm | 1 % (2.5–7.6 cm h−1) at 21 ∘C | T