## Worksheet 1
Elements | Measured (µg) |  | Certified |  | Recovery ( %)
| Mean | SD | Mean | SD
Al | 5.47 | 0.94 | 10 | 0.28 | 54.7±17.2
K | 10.01 | 0.21 | 10.02 | 0.53 | 99.9±2.1
Ca | 11.16 | 0.24 | 10 | 0.29 | 111.6±2.2
Ti | 7.97 | 0.16 | 10.04 | 0.35 | 79.5±2
V | 9.43 | 0.17 | 10.01 | 0.38 | 94.2±1.8
Cr | 9.61 | 0.11 | 10 | 0.3 | 96.1±1.1
Mn | 9.71 | 0.16 | 10 | 0.28 | 97.1±1.7
Fe | 9.19 | 0.15 | 10 | 0.29 | 91.9±1.6
Co | 9.88 | 0.16 | 10.03 | 0.38 | 98.5±1.6
Ni | 10.57 | 0.14 | 10 | 0.41 | 105.7±1.3
Cu | 9.23 | 0.21 | 10 | 0.28 | 92.3±2.3
Zn | 9.98 | 0.14 | 10 | 0.41 | 99.8±1.4
As | 7.23 | 0.15 | 10.03 | 0.28 | 72.1±2.1
Se | 7.81 | 0.17 | 10.02 | 0.62 | 78±2.2
Sr | 13.66 | 1.68 | 10.03 | 0.41 | 136.2±12.3
Mo | 12.83 | 1.49 | 10.01 | 0.54 | 128.1±11.6
Ag | 7.44 | 0.76 | 10.01 | 0.29 | 74.3±10.2
Cd | 11.27 | 0.82 | 10.01 | 0.41 | 112.6±7.3
Sb | 8.88 | 0.28 | 9.99 | 0.32 | 88.9±3.2
Ba | 12 | 0.98 | 10.04 | 0.35 | 119.6±8.2
Tl | 9.65 | 0.16 | 10 | 0.28 | 96.5±1.6
Pb | 11.84 | 0.53 | 10.02 | 0.53 | 118.1±4.5
Bi | 10.97 | 0.15 | 9.99 | 0.29 | 109.8±1.4