## Worksheet 1
Elements | Blank (n=3) | [5 empty] | Field samples (n=3)
| Method A |  | Method B |  | Method C |  | Method A |  | Method B |  | Method C
| Mean | SD | Mean | SD | Mean | SD | Mean | SD | Mean | SD | Mean | SD
Al | bdl | bdl | bdl | bdl | bdl | bdl | 183 | 45 | 117 | 25 | 273 | 78
K | 4.7 | 0.3 | 4.3 | 0.2 | 4.1 | 0.4 | 52 | 15 | 35 | 7 | 66 | 17
Ca | 32 | 3.3 | 31 | 2.3 | 28.3 | 2.7 | 146 | 34 | 138 | 29 | 159 | 56
Ti | 0.1 | 0.03 | 0.09 | 0.02 | 0.1 | 0.02 | 11 | 2.5 | 5.4 | 1.1 | 14.2 | 3.2
V | 0.04 | 0.01 | 0.04 | 0.01 | 0.03 | 0.01 | 0.3 | 0.1 | 0.2 | 0.03 | 0.4 | 0.1
Cr | 0.3 | 0.1 | 0.1 | 0.05 | 0.7 | 0.3 | 0.6 | 0.1 | 0.3 | 0.1 | 0.5 | 0.1
Mn | 0.03 | 0.02 | 0.01 | 0.01 | 0.04 | 0.03 | 2.2 | 0.2 | 1.9 | 0.1 | 2.8 | 0.3
Fe | 1.5 | 0.5 | 0.5 | 0.25 | 3.1 | 1.5 | 108 | 35 | 68 | 17 | 155 | 43
Ni | 0.2 | 0.09 | 0.04 | 0.01 | 0.2 | 0.1 | 0.4 | 0.1 | 0.1 | 0.05 | 0.2 | 0.1
Cu | 0.03 | 0.01 | 0.08 | 0.03 | 0.08 | 0.04 | 0.2 | 0.03 | 0.2 | 0.03 | 0.2 | 0.03
Zn | 2.4 | 0.2 | 2.5 | 0.2 | 2 | 0.12 | 2.2 | 0.3 | 2.4 | 0.2 | 2.6 | 0.3
As | 0.03 | 0.01 | 0.04 | 0.01 | 0.04 | 0.01 | 0.04 | 0.01 | 0.04 | 0.01 | 0.04 | 0.01
Se | 0.01 | 0.01 | 0.01 | 0.01 | 0.01 | 0.01 | 0.01 | 0.01 | 0.01 | 0.01 | 0.01 | 0.01
Rb | bdl | bdl | bdl | bdl | bdl | bdl | 0.2 | 0.1 | 0.1 | 0.1 | 0.3 | 0.1
Sr | 0.06 | 0.01 | 0.05 | 0.01 | 0.05 | 0.01 | 1.2 | 0.1 | 1 | 0.1 | 1.4 | 0.3
Sb | 0.5 | 0.2 | 0.3 | 0.2 | 0.6 | 0.3 | 2.8 | 0.4 | 2.4 | 0.1 | 2.5 | 0.3
Ba | bdl | bdl | 0.08 | 0.02 | 0.04 | 0.01 | 2 | 0.3 | 1.8 | 0.1 | 2.3 | 0.3
Pb | 0.09 | 0.02 | 0.8 | 0.2 | 0.04 | 0.01 | 0.5 | 0.1 | 0.5 | 0.1 | 0.6 | 0.2