## Worksheet 1
Channel |  | Frequencies | Bandwidth | Polari- | NEΔT | Max bias | Elevation | Azimuth | τ=1 | Ozone
Name | ID | (GHz) | (GHz) | sation | (K) | (K) | offset (∘) | offset (∘) | (km) | (K)
ICI-1V | 1 | 183.31 ± 7.00 | 2 | V | 0.8 | 1 | −0.780 | 0 | 0.8–3.8 | 0.1
ICI-2V | 2 | 183.31 ± 3.40 | 1.5 | V | 0.8 | 1 | −0.780 | 0 | 2.8–5.6 | 0.1
ICI-3V | 3 | 183.31 ± 2.00 | 1.5 | V | 0.8 | 1 | −0.780 | 0 | 3.8–6.8 | 0.1
ICI-4V | 4 | 243.20 ± 2.50 | 3 | V | 0.7 | 1.5 | 0.711 | −3.398 | 0.0–2.5 | 0.1
ICI-4H | 5 | 243.20 ± 2.50 | 3 | H | 0.7 | 1.5 | 0.731 | 3.385 | 0.0–2.5 | 0.1
ICI-5V | 6 | 325.15 ± 9.50 | 3 | V | 1.2 | 1.5 | −0.822 | −2.226 | 1.6–4.4 | 0.2
ICI-6V | 7 | 325.15 ± 3.50 | 2.4 | V | 1.3 | 1.5 | −0.822 | −2.226 | 3.1–5.9 | 0.2
ICI-7V | 8 | 325.15 ± 1.50 | 1.6 | V | 1.5 | 1.5 | −0.822 | −2.226 | 4.4–7.4 | 0.9
ICI-8V | 9 | 448.00 ± 7.20 | 3 | V | 1.4 | 1.5 | −0.822 | 2.24 | 4.5–7.2 | 0.1
ICI-9V | 10 | 448.00 ± 3.00 | 2 | V | 1.6 | 1.5 | −0.822 | 2.24 | 6.0–8.9 | 0.1
ICI-10V | 11 | 448.00 ± 1.40 | 1.2 | V | 2 | 1.5 | −0.822 | 2.24 | 7.2–10.2 | 0.3
ICI-11V | 12 | 664.00 ± 4.20 | 5 | V | 1.6 | 1.5 | 0.752 | −1.367 | 4.5–7.1 | 1.6
ICI-11H | 13 | 664.00 ± 4.20 | 5 | H | 1.6 | 1.5 | 0.875 | 0.941 | 4.5–7.1 | 1.6