## Worksheet 1
| Polarimeters | SPEX airborne | RSP | AirMSPI
| Viewing angles | ±56∘, ±42∘, ±28∘, | Averaged based on | ±66∘, ±59∘, ±48∘,
|  | ±14∘, and 0∘ (nvzaspex=9) | ∼150 angles (nvzarsp=10) | ±29∘, and 0∘ (nvzaairmspi=9)
in step-and-stare mode
| Wavelengths | 450, 460, 470, 480, 490, | 410, 469.1, 554.9, 670, | 355, 380, 445, 470,
| (radiance) | 500, 510, 520, 530, 540, | and 863.4 nm (nwaversp=5) | 555, 660, and 865 nm
|  | 550, 565, 580, 600, 670, |  | (nwaveairmspi=7)
and 750 nm (nwavespex=16)
| Wavelengths | ↑ | ↑ | 470, 660, and 865 nm
(polarization)
Retrieved aerosol properties | Aerosol loading | → | Nj, (j=1,2,…,nmode) | ← | 0.0001 | (0.25nmode)2
for each mode
Fraction of spheres | → | fspherec | ← | 0.5 | 0.25
Fine-mode component | → | α1f | ← | 0.95 | 0.12
coefficient 1 (INORG)
Fine-mode component | → | α2f | ← | 0.005 | 0.12
coefficient 2 (BC)
Coarse-mode component | → | α1c | ← | 0.95 | 0.12
coefficient 1 (INORG)
Coarse-mode component | → | α2c | ← | 0.005 | 0.12
coefficient 2 (DUST)
Aerosol layer height (km) | → | ALH | ← | 2 | 4.02
Retrieved surface properties | BRDF scaling | A(1,2,…,nwavespex) | A(1,2,…,nwaversp) | A(1,2,…,nwaveairmspi) | 0 | 0.52
parameters for
wavelength bands
Parameter 1 of | → | g | ← | −0.09 | 0.52
RPV model
Parameter 2 of | → | k | ← | 0.8 | 0.52
RPV model
| Scaling parameter | → | B | ← | 4 | 2.02
for polarized
reflectance