## Worksheet 1
Parameter | Requirement | Performance
Mass |  | 143 kg
Maximum height | 1.6 m | 1.42 m
Power |  | 630 W
Viewing direction | >26∘ off zenith | 28∘ off zenith
Range resolution | 10 m | 3 m
Time resolution | 10 s | 1 s
PMC detection threshold | 1×10-10 m-1sr-1 | 0.58×10-10 m-1sr-1
Temperature retrieval | 50–75 km | 50–78 km