## Worksheet 1
Symbol | Reaction | Rate coefficient | Efficiency | Reference
in Fig. 5 |  | (in molecule cm s units)
JH | O3 +hν→O2 (a1Δg) + O(1D) | Vertical profile | 0.9 | JPL
Jsrc | O2 +hν→ O(3P) + O(1D) | Vertical profile |  | JPL
JLα | O2 +hν→ O(3P) + O(1D) | Vertical profile | 0.44 | JPL
gA | O2 +hν→ O2 (b1Σg+,v=0) | Vertical profile |  | HITRAN
gB | O2 +hν→ O2 (b1Σg+,v=1) | Vertical profile |  | HITRAN
gIRA | O2 +hν→ O2 (a1Δg) | Vertical profile |  | HITRAN
A1 | O(1D) → O + hν(λ=630 nm) | 6.81×10-3 |  | a
A2 | O2 (b1Σg+,v=0)→ O2 + hν(λ=762 nm) | 8.34×10-2 |  | a
A3 | O2 (b1Σg+,v=1) →O2(b1Σg+,v=1) +hν(λ=771nm) | 7.2×10-2 |  | a
A4 | O2 (a1Δg)→ O2 +hν(λ=1.24µm) | 2.26×10-4 |  | a
Q1 | O(1D) +N2→O(3P) + N2 | 2.15×10-11×exp(-110/T) |  | JPL
Q1a | O(1D)+O2 → O(3P) + O2 (b1Σg+,v=1) | 3.3×10-11×exp(-55/T) | 0.8 | JPL, a
Q1b | O (1D) +O2→O(3P)+O2(b1Σg+,v=0) | 3.3×10-11×exp(-55/T) | 0.2 | JPL, a
Q2a | O2 (b1Σg+,v=1)+O2 | 2.2×10-11×exp(-115/T) |  | a
→ O2 (X3Σg-,v=1)+O2(b1Σg+,v=0)
Q2a | O2 (b1Σg+,v=1) + O(3P) → O2+O(3P) | 4.5×10-12 |  | a
Q2a | O2 (b1Σg+,v=1) + O3 →2O2+O(3P) | 3×10-10 |  | a
Q2a | O2 (b1Σg+,v=1) + N2 → N2 + O2 (b1Σg+,v=0) | 7×10-13 |  | a
Q2b | O2 (b1Σg+,v=0) + N2 → O2 (a1Δg)+N2 | 2.1×10-15 |  | JPL
Q2b | O2 (b1Σg+,v=0)+O2→O2(a1Δg)+O2 | 3.9×10-17 |  | JPL
Q2b | O2 (b1Σg+,v=0)+O→O2(a1Δg)+O | 8×10-14 |  | JPL
Q2b | O2 (b1Σg+,v=0)+O3→O2(a1Δg)+O3 | 2.2×10-11 |  | JPL
Q2b | O2 (b1Σg+,v=0)+CO2→O2(a1Δg)+CO2 | 4.2×10-13 |  | JPL
Q3 | O2 (a1Δg)+O2→2O2 | 3.6×10-18×exp(-220/T) |  | JPL
Q3 | O2 (a1Δg)+N2→O2+N2 | 1×10-20 |  | JPL
Q3 | O2 (a1Δg)+O→O2+O | 2×10-16 |  | JPL
Q3 | O2 (a1Δg)+O3→O2+O3 | 5.2×10-11×exp(2840/T) |  | JPL
Barth | 2O+M→O2*+M | 4.7×10-33×exp(300/T) | see footnote | b
Barth | O2*+O,O2,N2→allproducts | see footnote |  | b
Barth | O2*+O2→O2+O2 (b1Σg+) | see footnote | see footnote | b