## Worksheet 1
Lab no. | Instrument model (ion chromatograph) |  | Columns and suppressor |  | Eluent
| Anions | Cations | Anions | Cations | Anions | Cations
1 | Dionex Aquinon 1100 | Dionex Aquinon 1100 | IonPac™ AS11-HC separation column, IonPac™ AG11-HC guard column, suppressor ASRS 300 | IonPac™ CS12A separation column, IonPac™ CG12A guard column, suppressor CSRS 300 | 30 mM KOH; 1.0 mL/min | 20 mM methanesulfonic acid; 1.0 mL/min.
2 | Dionex ICS-1100 | Dionex ICS-1100 | IonPac™ AS11-HC separation column, IonPac™ AG11-HC guard column, suppressor ASRS 500 | IonPac™ CS12A separation column, IonPac™ CG12A guard column, suppressor CSRS 500 | KOH with gradient variation from 0 to 30 mM; 0.38 mL/min | 15 mM methanesulfonic acid; 0.25 mL/min
3 | Dionex ICS-600 | Dionex ICS-600 | IonPac™ AS11-HC separation column, IonPac™ AG11-HC guard column, suppressor ASRS 300 | IonPac™ CS12A separation column, IonPac™ CG12A guard column, suppressor CSRS 300 | 20 mM KOH; 1.0 mL/min | 20 mM methanesulfonic acid; 1.0 mL/min
4 | Dionex 600 | Dionex ICS-2100 | IonPac™ AS11 separation column, IonPac™ AG11 guard column, suppressor ASRS 300 | IonPac™ CS12A separation column, IonPac™ CG12A guard column, suppressor CSRS 300 | 30 mM KOH; 1.0 mL/min | 20 mM methanesulfonic acid; 1.0 mL/min
5 | Ion chromatograph (ECO) | Ion chromatograph (ECO) | Metrosep A 5 – 150 separation column, Metrosep A Supp 4/5 Guard/4.0 guard column, suppressor MSM | Metrosep C 4 – 150 separation column | 3.2 mM Na2CO3 −1.0 mM NaHCO3; 0.7 mL/min | 1.7 mM nitric acid – 0.7 mM dipicolinic acid; 0.9 mL/min
6 | Metrohm (940 Professional IC Vario) | Metrohm (940 Professional IC Vario) | Metrohm A Supp 5 – 250 separation column, Metrohm A Supp 10 – 250 guard column, suppressor MSM Rotor A | Metrosep C 6 – 150 separation column, Metrohm C 4 guard column | 3.2 mM Na2CO3 −1.0 mM NaHCO3; 0.7 mL/min | 1.7 mM nitric acid – 1.7 mM dipicolinic acid; 0.9 mL/min
7 | Dionex ICS-600 | Dionex ICS-600 | IonPac™ AS11-HC separation column, IonPac™ AG11-HC guard column, suppressor ASRS | IonPac™ CS12A separation column, IonPac™ CG12A guard column, suppressor CSRS | 30 mM KOH; 1 mL/min | 20 mM methanesulfonic acid; 1.0 mL/min
8 | Dionex ICS-900 | Dionex ICS-900 | IonPac™ AS14 separation column, IonPac™ AG14 guard column, suppressor Dionex CCRS 500 | IonPac™ CS12A separation column, IonPac™ CG12A guard column, suppressor Dionex CCRS 500 | 3.5 mM Na2CO3−1.0 mM NaHCO3; 1.2 mL/min | 20 mM methanesulfonic acid; 1.0 mL/min
9 | Dionex ICS-1100 | Dionex ICS-1100 | IonPac™ RFICTM AS14A separation column, IonPac™ RFICTM AG14A guard column | IonPac™ RFICTM CS12A separation column, IonPac™ RFICTM CG12A guard column | 8.0 mM Na2CO3−1.0 mM NaHCO3; 1.0 mL/min | 20 mM methanesulfonic acid; 1.0 mL/min
10 | Dionex ICS-2100 | Dionex Integrion HPIC | IonPac™ AS15 separation column, IonPac™ AG15 guard column, suppressor ADRS 600 | IonPac™ CS12A separation column, IonPac™ CG12A guard column, suppressor CERS 500 | 38 mM KOH; 0.3 mL/min | 20 mM methanesulfonic acid; 1.0 mL/min