## Worksheet 1
| SUB radar | TAG radar
Frequency | S Band | C Band
Polarization | Single-pol | Dual-pol
Position (latitude/longitude) | 14.822∘ N 120.363∘ E | 14.123∘ N 120.974∘ E
Altitude | 532 m a.s.l. | 752 m a.s.l.
Maximum range | 120 km
Azimuth resolution | 1∘
Gate length | 500 m
Number of elevation angles | 14
Elevation angles | 0.5∘, 1.5∘, 2.4∘, 3.4∘, 4.3∘, 5.3∘, 6.2∘, 7.5∘, 8.7∘, 10∘, 12∘, 14∘, 16.7∘, 19.5∘
Volume cycle interval | 8 min | 15 min
Transmit type | Simultaneous
Start of operation | 2012 | 2012