## Worksheet 1
| GC1 |  |  | GC2
| CH4 |  | CO2 | N2O
Carrier gas |  | N2, 10 mL min−1 |  | He, 7 mL min−1
Sample loop volume |  | 0.5 mL |  | 0.5 mL
Oven temperature |  | 30 ∘C |  | 30 ∘C
Column |  | GS-CarbonPLOT |  | HP-PLOT Q
– Length |  | 30 m |  | 30 m
– Internal diameter |  | 0.53 mm |  | 0.53 mm
– Film thickness |  | 3 µm |  | 40 µm
Ni-catalyst temperature | None |  | 400 ∘C | None
Detector | FID |  | FID | ECD
– Temperature | 200 ∘C |  | 200 ∘C | 325 ∘C
– H2 flow rate | 35 mL min−1 |  | 40 mL min−1 | None
– Air flow rate | 400 mL min−1 |  | 400 mL min−1 | None
– Makeup gas | N2, 20 mL min−1 |  | N2, 20 mL min−1 | Ar+CH4 (5 %), 10 mL min−1