## Worksheet 1
Fire | EnR | Percentile | Percentile | Unit | Conversion
emission | estimate | 16 | 84 |  | factor to EF
CO | 74 | 62 | 85 | ppb ppm−1 | 1.17
CH4 | 8.6 | 2.3 | 13 | ppb ppm−1 | 0.67
Ethyne | 0.26 | 0.205 | 0.31 | ppb ppm−1 | 1.08
Ethene | 0.88 | 0.65 | 1.07 | ppb ppm−1 | 1.17
Ethane | 0.7 | 0.57 | 0.8 | ppb ppm−1 | 1.25
Propene | 0.056 | 0.005 | 0.1 | ppb ppm−1 | 1.75
Propane | 0.16 | 0.12 | 0.19 | ppb ppm−1 | 1.83
n-Butane | 0.028 | 0.019 | 0.037 | ppb ppm−1 | 2.17
Benzene | 0.094 | 0.073 | 0.134 | ppb ppm−1 | 3.25
Toluene | 0.054 | 0.023 | 0.067 | ppb ppm−1 | 3.88
Methanol | 2.1 | 1.7 | 3.1 | ppb ppm−1 | 1.33
HCHO | 1.15 | 0.81 | 1.62 | ppb ppm−1 | 1.25
Acetaldehyde | 0.56 | 0.24 | 0.71 | ppb ppm−1 | 1.83
Acetone | 0.74 | 0.54 | 1.14 | ppb ppm−1 | 2.42
CH3CN | 0.13 | 0.11 | 0.16 | ppb ppm−1 | 1.25
NOx (as N) | 0.051 | 0.024 | 0.131 | ppb ppm−1 | 0.63
O3 | 14.8 | 8.5 | 25.1 | ppb ppm−1 | (2.0)
PAN | 0.26 | 0.17 | 0.38 | ppb ppm−1 | (3.17)
Scat_5, bScat | 79 | 50 | 100 | m−1 ppm−1 | 0.042
Abs_5, bAbs | 3.2 | 2.2 | 4.4 | m−1 ppm−1 | 0.042
Ammonium | 0.32 | 0.19 | 0.47 | µg m−3 ppm−1 | 0.032
Nitrate | 0.28 | 0.11 | 0.6 | µg m−3 ppm−1 | 0.107
Sulfate | 0.156 | 0.063 | 0.29 | µg m−3 ppm−1 | 0.164