## Worksheet 1
|  |  |  | PDI | FCDP | Shadowgraphy | RCT
Instrument measurement range | velocity | m s−1 | min | −130 | 10 | x | 1
| max | 500 | 200 | x | >175
| droplet diameter | µm | min | 1 | 2 | 10 | x
| max | 134 | 50 | 200 | x
| data rate/image rate | Hz | min | 0 | x | 1 | x
| max | >100 000 | x | 2 | x
| LWC | g cm−3 | min | x | 0 | x | 0
| max | x | b | x | 1.9c
Tested range | velocity | m s−1 | min | 10 | 30 | 10 | 10
| max | 40 | 40 | 40 | 40
| MVD | µm | min | 8.3 | 8.9 | 10.1 | x
| max | 56 | 30.9 | 44.6 | x
| coefficient of variation MVDa | % |  | 5 | 7 | 8 | x
| LWC | g cm−3 | min | 0.062 | 0.204 | x | 0.013
| max | 2.434 | 1.707 | x | 1.858
| coefficient of variation LWCa | % |  | 20 | 16 | x | 8
| number density | cm−3 | min | 82 | 150 | x | x
| max | 3008 | 2270 | x | x