## Worksheet 1
| COCCON | TCCON | MUSICA NDACC | MUSICA IASI | TROPOMI
Spectral | 8353.4–8463.1 | 6076.90–6469.60 | 2658–3053 | 1190–1400 | 4200.8–4248.1
window |  | (Wunch et al., 2010) |  |  | (Scheepmaker et
(cm−1) |  |  |  |  | al., 2016)
Spectroscopic | HITRAN 2009 | HITRAN 2009 | HITRAN 2012 with | HITRAN 2016, | HITRAN 2016
modeling |  |  | modifications to | Voigt line shapes
|  |  | consider speed-dependent | Water vapor continuum
|  |  | Voigt line shapes | model: MT_CKD v2.5.2
|  |  | (Barthlott et al., 2017) | (Delamere et al., 2010;
Payne et al., 2011;
Mlawer et al., 2012)
A priori | NCEP/NCAR1 | NCEP/NCAR | Global mean WACCM2 | Latitudinally and seasonally | ECMWF3
H2O |  |  | profile. No latitudinal | dependent WACCM
|  |  | or seasonal dependence | climatology
Calibration | 0.83 | 1 | 0.88 | None | None
factor |  | (Wunch et al., 2011)
Number of |  |  | 2.8 | 4–5
degrees of
freedom