## Worksheet 1
Measurand | Value | Distribution | Standard | Sensitivity | Uncertainty
|  |  | uncertainty | coefficient | contribution
q‾m(Hg cell 18) | 1.37 ng min−1 | Normal | 0.03 ng min−1 | 2.490 min | 0.075 ng
q‾m(Hg cell 19) | 1.44 ng min−1 | Normal | 0.04 ng min−1 | 2.490 min | 0.110 ng
q‾m(Hg cell 20) | 1.41 ng min−1 | Normal | 0.04 ng min−1 | 2.490 min | 0.090 ng
t | 75.000 min | Normal | 0.015 min | 0.140 ng min−1 | 0.002 ng
qv(sample) | 0.1002 L min−1 | Normal | 0.0004 L min−1 | 150.094 ng L−1 min | 0.037 ng
qv(air) | 3.018 L min−1 | Normal | 0.008 L min−1 | −3.489 ng L−1 min | −0.029 ng
mHg | 10.5 ng | Normal | 0.17 ng