## Worksheet 1
VisiSize D30 specifications
Camera chip [pix × pix] | 1952×1112
Camera pixel [µm] | 5.5
Frame rate [fps] | 30
Wavelength [nm] | 808
Laser pulse duration [µs] | 0.1–5.0
Lens setting | ×1 | ×2 | ×4
Magnification | 1.49 | 2.97 | 6.12
Effective pixel size [µm] | 3.69 | 1.85 | 0.9
Resolution [µm] | 6.9 | 3.7 | 2
Field of view [mm × mm] | 7.20×4.10 | 3.62×2.06 | 1.75×1.00
Depth of field [mm] | 50 | 16.6 | 5.2
Sample volume [cm3] | 1.48 | 0.123 | 0.0092
Volume rate [cm3 s−1] | 44.3 | 3.71 | 0.28