## Worksheet 1
| Input data | Relative babs(λ) source apportionment | [11 empty] | rWB | rFF
|  | 370 nm |  | 405 nm |  | 470 nm |  | 780 nm |  | 880 nm |  | 950 nm
|  | FF | WB | FF | WB | FF | WB | FF | WB | FF | WB | FF | WB
Calculation from babs(λ) | AE33 seven-wavelength fit | 49 % | 51 % | 51 % | 49 % | 54 % | 46 % | 66 % | 34 % | 68 % | 32 % | 70 % | 30 % | 0.94 | 0.88
obtained using fixed | AE31 seven-wavelength fit | 48 % | 52 % | 51 % | 49 % | 54 % | 46 % | 65 % | 35 % | 68 % | 32 % | 70 % | 30 % | 0.93 | 0.88
multiple-scattering | AE33 370/950 | 56 % | 44 % | [8 empty] | 76 % | 24 % | 0.94 | 0.92
enhancement parameters: | AE31 370/950 | 51 % | 49 % | [8 empty] | 72 % | 28 % | 0.94 | 0.91
C0_AE33=1.57, | AE33 370/880 | 50 % | 50 % | [6 empty] | 70 % | 30 % |  |  | 0.94 | 0.91
C0_AE31=2.14 | AE31 370/880 | 52 % | 48 % | [6 empty] | 71 % | 29 % |  |  | 0.94 | 0.91
| AE33 470/950 |  |  |  |  | 68 % | 32 % |  |  |  |  | 80 % | 20 % | 0.94 | 0.91
| AE31 470/950 |  |  |  |  | 60 % | 40 % |  |  |  |  | 75 % | 25 % | 0.95 | 0.91
| AE33 470/880 |  |  |  |  | 61 % | 39 % |  |  | 74 % | 26 % |  |  | 0.95 | 0.91
| AE31 470/880 |  |  |  |  | 63 % | 37 % |  |  | 76 % | 24 % |  |  | 0.94 | 0.91
| AE33 four-wavelength fit C0_AE33 |  |  |  |  | 59 % | 41 % | 70 % | 30 % | 72 % | 28 % |  |  | 0.94 | 0.89
| AE31 four-wavelength fit C0_AE31 |  |  |  |  | 65 % | 35 % | 75 % | 25 % | 77 % | 23 % |  |  | 0.93 | 0.91
Calculation from babs(λ) | AE33 four-wavelength fit CAE33,PP |  |  |  |  | 68 % | 32 % | 78 % | 22 % | 80 % | 20 % |  |  | 0.93 | 0.9
obtained using optimised | AE31 four-wavelength fit CAE31,PP |  |  |  |  | 68 % | 32 % | 78 % | 22 % | 80 % | 20 % |  |  | 0.94 | 0.91
multiple-scattering | AE33 four-wavelength fit CAE33,PaM |  |  |  |  | 70 % | 30 % | 79 % | 21 % | 81 % | 19 % |  |  | 0.93 | 0.91
enhancement parameters | AE31 four-wavelength fit CAE31,PaM |  |  |  |  | 69 % | 31 % | 78 % | 22 % | 80 % | 20 % |  |  | 0.94 | 0.9
| AE33 470/880 CAE33,PP |  |  |  |  | 68 % | 32 % |  |  | 79 % | 21 % |  |  | 0.92 | 0.9
| AE31 470/880 CAE31,PP |  |  |  |  | 67 % | 33 % |  |  | 79 % | 21 % |  |  | 0.94 | 0.91
| AE33 470/880 CAE33,PaM |  |  |  |  | 69 % | 31 % |  |  | 80 % | 20 % |  |  | 0.93 | 0.91
| AE31 470/880 CAE31,PaM |  |  |  |  | 69 % | 31 % |  |  | 80 % | 20 % |  |  | 0.94 | 0.91
| PP 405/780 |  |  | 65 % | 35 % |  |  | 77 % | 23 % |  |  |  |  | 0.83 | 0.89
| PP four-wavelength fit* |  |  | 62 % | 38 % | 65 % | 35 % | 75 % | 25 % | 76 % | 24 % |  |  | 0.81 | 0.87
| PaM 405/780 |  |  | 68 % | 32 % |  |  | 80 % | 20 % |  |  |  |  | 0.82 | 0.9
| PaM four-wavelength fit* |  |  | 65 % | 35 % | 68 % | 32 % | 77 % | 23 % | 79 % | 21 % |  |  | 0.81 | 0.88