## Worksheet 1
Parameter | Value | Uncertainties | Description
d (µm) | 21.666 | ±0.002 | FPI plate separation
R | 0.65 |  | FPI reflectivity
F | 7.15 |  | FPI finesse
n | 1.0003 |  | refractive index (air)
αA (∘) | 8.17a | ±0.02 | FPI tilt, on-band
αB (∘) | 6.45a | ±0.02 | FPI tilt, off-band
TBPF,max | 0.63 |  | BPF peak transmission
λBPF (nm) | 308.5 |  | BPF central wavelength
δBPF (nm) | 9 |  | BPF FWHM
f (mm) | 47b | ±2 | lens 1 focal length
a (mm) | 1.55 | ±0.05 | aperture diameter
ωc (∘) | 0.945 |  | half cone opening angle
θFOV (∘) | 18 |  | imaging FOV