## Worksheet 1
Group | Instrument | Flow verification test1 | [6 empty] | Flow | Leakage |  | Initial type of | Change in
|  | (%) | [6 empty] | calibration | test (%) |  | filter tape | filter tape
|  | BM or AM | F1 |  |  | FC |  |  |  | BM | AM
|  |  | 1 | 3 | 5 | 1 | 3 | 5
(L min−1)
| A01 | BM | 81 | 98 | 99 | 84 | 99 | 99 | √ | 2 | – | M8060 | –
A |  | AM | 104 | 101 | 101 | 102 | 101 | 101
| A02 | BM | 101 | 101 | 101 | 99 | 101 | 101 | – | 1.4 | – | M8060 | –
| B01 | BM | 84 | 90 | 94 | 80 | 89 | 93 | √ | 1.9 | – | M8060 | –
| AM | 99 | 98 | 99 | 95 | 97 | 98
| B02 | BM | 98 | 100 | 101 | 95 | 100 | 100 | – | 1.8 | – | M8060 | –
| B03 | BM | 99 | 101 | 102 | 97 | 101 | 102 | – | 2.4 | – | M8060 | –
B | B04 | BM | 94 | 99 | 100 | 98 | 100 | 101 | – | 1.6 | – | M8060 | –
| AM | 93 | 98 | 100 | 93 | 98 | 100
| B05 | BM | 82 | 93 | 95 | 80 | 92 | 95 | – | 1.9 | – | M8060 | –
| AM | 95 | 99 | 101 | 91 | 98 | 100
| B06 | BM | 88 | 89 | 89 | 81 | 87 | 89 | √ | 6.5 | ND | T60A202 | –
| AM | 101 | 100 | 100 | 101 | 100 | 100
| C01 | BM | 99 | 102 | 103 | 101 | 103 | 103 | – | 1.9 | – | M8060 | –
| C02 | BM | 97 | 98 | 99 | 95 | 98 | 100 | – | 1.7 | – | M8060 | –
C | C03 | BM | 101 | 100 | 100 | 97 | 99 | 100 | – | 1.8 | – | M8060 | –
| C04 | BM | 93 | 100 | 101 | 90 | 100 | 101 | √ | ND | 1.8 | M8060 | –
| AM | 98 | 99 | 100 | 99 | 99 | 100
| D01 | BM | 103 | 101 | 101 | 100 | 101 | 102 | – | 1.9 | – | M8060 | –
| D02 | BM | 98 | 99 | 99 | 101 | 99 | 99 | – | 8.4 | – | M8060 | –
D | D03 | BM | 68 | 70 | 72 | 69 | 70 | 72 | √ | 9.2 | 1.5 | T60A20 | √
| AM | 102 | 100 | 100 | 102 | 100 | 100
| D04 | BM | 103 | 101 | 102 | 102 | 100 | 101 | – | 0.9 | – | M8050 | √
| D05 | BM | 101 | 100 | 101 | 98 | 100 | 101 | – | 0.7 | – | M8050 | √
E | E01 | BM | 98 | 99 | 100 | 99 | 99 | 100 | – | 1.8 | – | M8060 | –
E02 | BM | 100 | 100 | 100 | 101 | 100 | 100 | – | 2.7 | – | M8060 | –
F | F01 | BM | 97 | 100 | 100 | 97 | 99 | 100 | – | 1.8 | – | M8060 | –
F02 | BM | 96 | 101 | 101 | 96 | 101 | 101 | – | 1.7 | – | M8060 | –
F03 | BM | 97 | 101 | 101 | 97 | 102 | 101 | – | 2 | – | M8060 | –
F04 | BM | 101 | 101 | 101 | 99 | 101 | 101 | – | 2 | – | M8060 | –