## Worksheet 1
KNMI mini-MB sensor specifications
Components |  | Conditions
Inlet length | l1=3×10-2 m | Ambient pressure | Patm=101×103 Pa
Inlet diameter | a1=2×10-2 m | Isothermal gas constant | γiso=1
Capillary length | l2=5×10-2 m | Adiabatic gas constant | γadi=1.403
Capillary diameter | a2=1×10-4 m | Thermal conductivity | κ=2.5×10-2 W m−1 K−1
Diaphragm sensitivity | Cd=7.5×10-11 m4 s2 kg−1 | Heat capacity | ρcp = 1.1×103 J m−3 K−1
Parameters
Inlet resistance | R1=8.7×103 kg m−4 s−1 | Fore volume | V1=4.5×10-7 m 3
Capillary resistance | R2=2.3×1010 kg m−4 s−1 | Backing volume | V2=16.5×10-6 m3
Size fore volume | L1=2×10-4 m | Size backing volume | L2=4×10-4 m