## Worksheet 1
Parameter | PPI | RHI
Azimuth range (resolution) | 331–349∘ (0.1∘) | 335–336.6∘ (0.2∘), 336.7–342.9∘ (0.1∘), 343–344.6∘ (0.2∘)
Elevation range (resolution) | 2.0–4.0∘ (0.1∘), 4.1–5.1∘ (0.2∘) | 2–10∘ (0.1∘)
Range (resolution) | 0–30 km (75 m) | 0–30 km (75 m)
Antenna speed | 1∘s-1 | 1∘s-1
PRF | 2 kHz | 2 kHz
Pulse width | 0.5 µs | 0.5 µs
Nyquist velocity | 15.82 m s−1 | 15.82 m s−1
Scan duration | 12 min | 18 min