## Worksheet 1
Channel | Spectral convolution kernel |  |  | MSC | RT | Comment
k | Centre | Width | Shape | band | wavelength
1 | 374.96 nm | 1.00 nm | G | 2B | 375.0 nm | Same timing as channel 9
2 | 381.97 nm | 3.57 nm | b | 2B | 382.0 nm | Range of PMD-PP band 6
3 | 388.00 nm | 1.00 nm | G | 2B | 388.0 nm | KNMI GOME-2 LER at 388 nm
4 | 389.68 nm | 1.00 nm | G | 2B | 389.7 nm | Same timing as channel 14
5 | 424.52 nm | 0.64 nm | b | 3 | 424.5 nm | Timing of PMD-PP band 6
6 | 425.00 nm | 1.00 nm | G | 3 | 425.0 nm | KNMI GOME-2 LER at 425 nm
7 | 433.40 nm | 1.00 nm | G | 3 | 433.4 nm | Same timing as channel 14
8 | 440.00 nm | 1.00 nm | G | 3 | 440.0 nm | KNMI GOME-2 LER at 440 nm
9 | 460.00 nm | 1.00 nm | G | 3 | 460.0 nm | Range of NO2 retrieval
10 | 516.67 nm | 3.52 nm | b | 3 | 519.0 nm | Timing of PMD-PP band 9
11 | 521.77 nm | 53.98 nm | b | 3 | 521.8 nm | Range of PMD-PP band 9
12 | 670.00 nm | 1.00 nm | G | 4 | 670.0 nm | KNMI GOME-2 LER at 670 nm
13 | 680.00 nm | 1.00 nm | G | 4 | 680.0 nm | Short of red edge and O2-B band
14 | 757.50 nm | 0.75 nm | G | 4 | 757.5 nm | Short of O2-A band (FRESCO)