## Worksheet 1
Wavelength band | 328 | 335 | 340 | 354 | 367 | 380 | 388 | 416 | 425 | 440 | 463 | 494 | 510
Instrument channel | 2 | 2 | 2 | 2 | 2 | 2 | 2 | 3 | 3 | 3 | 3 | 3 | 3
Central wavelength (nm) | 328 | 335 | 340 | 354 | 367 | 380 | 388 | 416 | 425 | 440 | 463 | 494 | 510
Bandwidth (nm) | 1 | 1 | 1 | 1 | 1 | 1 | 1 | 1 | 1 | 1 | 1 | 1 | 1
Spectral/monochromatic | S | M | M | M | M | M | M | M | M | M | M | M | M
O3 absorption | + | + | + | + | + | + | + | + | + | + | + | + | +
NO2 absorption | + | + | + | + | + | + | + | + | + | + | + | + | +
O2–O2 absorption | + | + | + | + | + | + | + | + | + | + | + | + | +
O2 absorption | – | – | – | – | – | – | – | – | – | – | – | – | –
H2O absorption | – | – | – | – | – | – | – | – | – | – | – | – | –
Wavelength band | 526 | 546 | 555 | 564 | 585 | 610 | 640 | 670 | 685 | 697 | 712 | 758 | 772
Instrument channel | 3 | 3 | 3 | 3 | 3 | 4 | 4 | 4 | 4 | 4 | 4 | 4 | 4
Central wavelength (nm) | 526 | 546 | 555 | 564 | 585 | 610 | 640 | 670 | 685 | 696.9 | 712 | 758 | 772
Bandwidth (nm) | 1 | 1 | 1 | 1 | 1 | 1 | 1 | 1 | 1 | 0.2 | 1 | 1 | 1
Spectral/monochromatic | M | M | M | M | M | M | M | M | M | S | S | S | S
O3 absorption | + | + | + | + | + | + | + | + | + | + | + | + | +
NO2 absorption | + | + | + | + | + | + | + | + | + | + | + | + | +
O2–O2 absorption | + | + | + | + | + | + | + | + | + | + | + | + | +
O2 absorption | – | – | – | – | – | – | – | – | – | + | + | + | +
H2O absorption | – | – | – | – | – | – | – | – | – | + | + | – | –