## Worksheet 1
Broadband optics
Manufacturer: Laseroptik
Component | Diameter | Focal length or wavelength | Comments
f1 lenses | 75 mm | 150 mm
f2 lenses | 15 mm | 17 mm | large telescope
| 15 mm | 30 mm | small telescope
45∘ high reflectors | 75 mm | all wavelengths | S and P polarization
45∘ beam splitter 1 | 75 mm | 308 nm | T = 99 % P (308 nm),
T = 99 %–100 % P (> 325 nm)
T = 94 % S (355 nm)
R ≈ 99.8 % S (308 nm)
45∘ beam splitter 2 | 75 mm | 308 nm | T = 63 % S, R = 37 % S
45∘ beam splitter 3 | 75 mm | 308 nm | R = 100 % P (308 nm)
T = 83 % P (332 nm)
T ≈ 90 % P (347, 355 nm)
45∘ beam splitter 4 | 75 mm | 355 nm | T = 99 % P (332, 347 nm
R ≈ 99.8 % S (355 nm)
45∘ beam splitter 5 | 75 mm | 332 nm | R = 99.8 % P,
T > 99 % P (347, 355 nm)
Narrowband interference filters
Wavelength | Bandwidth | Maximum T | Maximum T | Manufacturer
(nm) | (nm) | (large telescope) | (small telescope)
306.791 | 0.25 | 25% | 25% | Materion Barr
307.39 | 0.15 | 27% | 25% | Materion Barr
307.955 | 0.25 | 35% | 32% | Materion Barr
331.751 | 0.25 | 52% | 43% | Materion Barr
346.978 | 0.75 | 74% | 62% | Materion Barr
353.144 | 0.25 | 43% | 34% | Materion Barr
354.812 |  | > 80 % |  | Alluxa
All diameters are 50 mm.